## Simulation_results
| 600mV | [22 empty] | 200mV | [22 empty] | 1V
| Transistor | L [m] | W [m] | Id | Erro % | gds | Erro % | gm | Erro % | gm/id | Erro % | Vdsat | Erro % | Vds | Cdd | Erro % | Cgd | Erro % | Cgs | Erro % | Csb | Erro % |  | Transistor | L [m] | W [m] | Id | Erro % | gds | Erro % | gm | Erro % | gm/id | Erro % | Vdsat | Erro % | Vds | Cdd | Erro % | Cgd | Erro % | Cgs | Erro % | Csb | Erro % |  | Transistor | L [m] | W [m] | Id | Erro % | gds | Erro % | gm | Erro % | gm/id | Erro % | Vdsat | Erro % | Vds | Cdd | Erro % | Cgd | Erro % | Cgs | Erro % | Csb | Erro %
1st Stage | M0 | 1e-06 | 5e-06 | 6.249e-06 | 11.61% | 7.358e-06 | 5.415% | 6.343e-05 | 10.88% | 10.15 | 0.7944% | 0.1366 | 0.3748% | 0.187 | 3.062e-15 | 12.99% | 1.807e-15 | 6.923% | 4.173e-14 | 1.184% | 5.276e-15 | 4.063% | 1st Stage | M0 | 1e-06 | 5e-06 | 6.249e-06 | 11.61% | 7.357e-06 | 5.401% | 6.343e-05 | 10.88% | 10.15 | 0.7944% | 0.1366 | 0.3748% | 0.187 | 3.062e-15 | 12.99% | 1.807e-15 | 6.923% | 4.173e-14 | 1.184% | 5.276e-15 | 4.063% | 1st Stage | M0 | 1e-06 | 5e-06 | 6.248e-06 | 11.63% | 7.359e-06 | 5.43% | 6.343e-05 | 10.88% | 10.15 | 0.7944% | 0.1366 | 0.3748% | 0.187 | 3.063e-15 | 13.03% | 1.807e-15 | 6.923% | 4.173e-14 | 1.184% | 5.275e-15 | 4.043%
| M1a | 1e-06 | 5.3326e-05 | 3.12e-06 | 11.61% | 7.027e-07 | 67.77% | 8.029e-05 | 8.937% | 25.73 | 3.126% | 0.04677 | 1.74% | 0.7396 | 1.14e-14 | 17.39% | 1.138e-14 | 10.46% | 2.098e-13 | 3.483% | 2.614e-14 | 4.945% |  | M1a | 1e-06 | 5.3326e-05 | 3.121e-06 | 11.59% | 7.029e-07 | 67.76% | 8.031e-05 | 8.915% | 25.73 | 3.126% | 0.04678 | 1.762% | 0.7396 | 1.14e-14 | 17.39% | 1.138e-14 | 10.46% | 2.099e-13 | 3.437% | 2.615e-14 | 4.909% |  | M1a | 1e-06 | 5.3326e-05 | 3.119e-06 | 11.64% | 7.024e-07 | 67.78% | 8.026e-05 | 8.971% | 25.73 | 3.126% | 0.04677 | 1.74% | 0.7396 | 1.14e-14 | 17.39% | 1.138e-14 | 10.46% | 2.098e-13 | 3.483% | 2.614e-14 | 4.945%
| M1b | 1e-06 | 5.3326e-05 | 3.128e-06 | 11.39% | 7.047e-07 | 67.67% | 8.047e-05 | 8.733% | 25.72 | 3.086% | 0.0468 | 1.806% | 0.7372 | 1.141e-14 | 17.32% | 1.138e-14 | 10.46% | 2.101e-13 | 3.345% | 2.617e-14 | 4.836% |  | M1b | 1e-06 | 5.3326e-05 | 3.127e-06 | 11.42% | 7.044e-07 | 67.69% | 8.045e-05 | 8.756% | 25.73 | 3.126% | 0.0468 | 1.806% | 0.7377 | 1.141e-14 | 17.32% | 1.138e-14 | 10.46% | 2.1e-13 | 3.391% | 2.617e-14 | 4.836% |  | M1b | 1e-06 | 5.3326e-05 | 3.129e-06 | 11.36% | 7.05e-07 | 67.66% | 8.05e-05 | 8.699% | 25.72 | 3.086% | 0.04681 | 1.827% | 0.7367 | 1.141e-14 | 17.32% | 1.138e-14 | 10.46% | 2.101e-13 | 3.345% | 2.618e-14 | 4.8%
| M2a | 1e-06 | 1.7e-06 | 6.598e-06 | 6.676% | 1.62e-06 | 50.76% | 6.842e-05 | 3.443% | 10.37 | 3.493% | 0.1462 | 1.549% | 0.2734 | 7.62e-16 | 55.18% | 4.162e-16 | 46.64% | 1.498e-14 | 1.641% | 2.252e-15 | 3.303% |  | M2a | 1e-06 | 1.7e-06 | 6.598e-06 | 6.676% | 1.62e-06 | 50.76% | 6.842e-05 | 3.443% | 10.37 | 3.493% | 0.1462 | 1.549% | 0.2734 | 7.62e-16 | 55.18% | 4.162e-16 | 46.64% | 1.498e-14 | 1.641% | 2.252e-15 | 3.303% |  | M2a | 1e-06 | 1.7e-06 | 6.598e-06 | 6.676% | 1.62e-06 | 50.76% | 6.842e-05 | 3.443% | 10.37 | 3.493% | 0.1462 | 1.549% | 0.2734 | 7.621e-16 | 55.17% | 4.163e-16 | 46.63% | 1.498e-14 | 1.641% | 2.252e-15 | 3.303%
| M2b | 1e-06 | 1.7e-06 | 6.602e-06 | 6.62% | 1.606e-06 | 51.19% | 6.845e-05 | 3.401% | 10.37 | 3.493% | 0.1462 | 1.549% | 0.2757 | 7.497e-16 | 55.9% | 4.115e-16 | 47.24% | 1.498e-14 | 1.641% | 2.253e-15 | 3.349% |  | M2b | 1e-06 | 1.7e-06 | 6.601e-06 | 6.634% | 1.609e-06 | 51.09% | 6.845e-05 | 3.401% | 10.37 | 3.493% | 0.1462 | 1.549% | 0.2753 | 7.52e-16 | 55.76% | 4.124e-16 | 47.13% | 1.498e-14 | 1.641% | 2.253e-15 | 3.349% |  | M2b | 1e-06 | 1.7e-06 | 6.602e-06 | 6.62% | 1.603e-06 | 51.28% | 6.846e-05 | 3.387% | 10.37 | 3.493% | 0.1462 | 1.549% | 0.2762 | 7.472e-16 | 56.05% | 4.105e-16 | 47.37% | 1.498e-14 | 1.641% | 2.253e-15 | 3.349%
| M3a | 0.00024 | 1.8611e-05 | 3.477e-06 | 1.501% | 2.095e-06 | 23.26% | 8.928e-05 | 0.6425% | 25.68 | 2.311% | 0.05587 | 1.6% | 0.3578 | 3.964e-15 | 3.552% | 3.851e-15 | 2.753% | 1.405e-14 | 5.086% | 1.482e-15 | 3.137% |  | M3a | 0.00024 | 1.8611e-05 | 3.476e-06 | 1.53% | 2.094e-06 | 23.3% | 8.926e-05 | 0.62% | 25.68 | 2.311% | 0.05587 | 1.6% | 0.3578 | 3.964e-15 | 3.552% | 3.851e-15 | 2.753% | 1.405e-14 | 5.086% | 1.482e-15 | 3.137% |  | M3a | 0.00024 | 1.8611e-05 | 3.479e-06 | 1.445% | 2.096e-06 | 23.22% | 8.931e-05 | 0.6764% | 25.67 | 2.271% | 0.05587 | 1.6% | 0.3578 | 3.964e-15 | 3.552% | 3.851e-15 | 2.753% | 1.405e-14 | 5.086% | 1.482e-15 | 3.137%
| M3 | 0.00024 | 1.8611e-05 | 3.473e-06 | 1.615% | 1.831e-06 | 32.93% | 8.939e-05 | 0.7665% | 25.74 | 2.55% | 0.05576 | 1.4% | 0.4786 | 3.937e-15 | 4.209% | 3.839e-15 | 3.056% | 1.388e-14 | 3.815% | 1.462e-15 | 4.444% |  | M3 | 0.00024 | 1.8611e-05 | 3.473e-06 | 1.615% | 1.878e-06 | 31.21% | 8.936e-05 | 0.7327% | 25.73 | 2.51% | 0.05578 | 1.437% | 0.4542 | 3.942e-15 | 4.088% | 3.842e-15 | 2.98% | 1.391e-14 | 4.039% | 1.465e-15 | 4.248% |  | M3 | 0.00024 | 1.8611e-05 | 3.474e-06 | 1.586% | 1.78e-06 | 34.8% | 8.944e-05 | 0.8229% | 25.75 | 2.59% | 0.05574 | 1.364% | 0.5071 | 3.931e-15 | 4.355% | 3.836e-15 | 3.131% | 1.385e-14 | 3.59% | 1.458e-15 | 4.706%
| M4a | 1e-06 | 2.5e-06 | 3.477e-06 | 1.501% | 1.442e-06 | 58.68% | 3.584e-05 | 0.7024% | 10.31 | 2.383% | 0.1377 | 1.183% | 0.2743 | 8.397e-16 | 37.8% | 6.603e-16 | 21.39% | 2.102e-14 | 0.4263% | 2.638e-15 | 3.858% |  | M4a | 1e-06 | 2.5e-06 | 3.476e-06 | 1.53% | 1.441e-06 | 58.71% | 3.584e-05 | 0.7024% | 10.31 | 2.383% | 0.1377 | 1.183% | 0.2743 | 8.396e-16 | 37.81% | 6.603e-16 | 21.39% | 2.102e-14 | 0.4263% | 2.638e-15 | 3.858% |  | M4a | 1e-06 | 2.5e-06 | 3.479e-06 | 1.445% | 1.443e-06 | 58.65% | 3.585e-05 | 0.7305% | 10.31 | 2.383% | 0.1378 | 1.257% | 0.2743 | 8.399e-16 | 37.79% | 6.604e-16 | 21.38% | 2.102e-14 | 0.4263% | 2.638e-15 | 3.858%
| M4b | 1e-06 | 2.5e-06 | 3.473e-06 | 1.615% | 1.478e-06 | 53.67% | 3.579e-05 | 0.562% | 10.3 | 2.284% | 0.1377 | 1.183% | 0.2715 | 8.493e-16 | 37.09% | 6.637e-16 | 20.99% | 2.102e-14 | 0.4263% | 2.638e-15 | 3.858% |  | M4b | 1e-06 | 2.5e-06 | 3.473e-06 | 1.615% | 1.468e-06 | 53.98% | 3.58e-05 | 0.5901% | 10.31 | 2.383% | 0.1377 | 1.183% | 0.2723 | 8.466e-16 | 37.29% | 6.628e-16 | 21.1% | 2.102e-14 | 0.4263% | 2.638e-15 | 3.858% |  | M4b | 1e-06 | 2.5e-06 | 3.473e-06 | 1.615% | 1.494e-06 | 53.17% | 3.577e-05 | 0.5058% | 10.3 | 2.284% | 0.1378 | 1.257% | 0.2704 | 8.533e-16 | 36.79% | 6.652e-16 | 20.81% | 2.102e-14 | 0.4263% | 2.638e-15 | 3.858%
| M5a | 0.00024 | 1.6183e-05 | 3.477e-06 | 1.501% | 1.75e-06 | 36.36% | 8.467e-05 | 3.762% | 24.35 | 2.17% | 0.05555 | 0.7504% | 0.2945 | 3.639e-15 | 2.96% | 3.616e-15 | 2.27% | 1.397e-14 | 5.914% | 1.407e-15 | 0.9155% |  | M5a | 0.00024 | 1.6183e-05 | 3.476e-06 | 1.53% | 1.75e-06 | 36.36% | 8.465e-05 | 3.785% | 24.35 | 2.17% | 0.05555 | 0.7504% | 0.2945 | 3.639e-15 | 2.96% | 3.616e-15 | 2.27% | 1.397e-14 | 5.914% | 1.407e-15 | 0.9155% |  | M5a | 0.00024 | 1.6183e-05 | 3.479e-06 | 1.445% | 1.751e-06 | 36.33% | 8.47e-05 | 3.728% | 24.35 | 2.17% | 0.05555 | 0.7504% | 0.2946 | 3.639e-15 | 2.96% | 3.616e-15 | 2.27% | 1.397e-14 | 5.914% | 1.408e-15 | 0.8451%
| M5b | 0.00024 | 1.6183e-05 | 3.473e-06 | 1.615% | 3.259e-06 | 18.51% | 8.401e-05 | 4.512% | 24.19 | 2.812% | 0.05624 | 0.4824% | 0.1741 | 3.736e-15 | 0.3733% | 3.656e-15 | 1.189% | 1.436e-14 | 8.87% | 1.45e-15 | 2.113% |  | M5b | 0.00024 | 1.6183e-05 | 3.473e-06 | 1.615% | 2.66e-06 | 3.273% | 8.422e-05 | 4.274% | 24.25 | 2.571% | 0.05605 | 0.1429% | 0.1983 | 3.7e-15 | 1.333% | 3.643e-15 | 1.541% | 1.426e-14 | 8.112% | 1.439e-15 | 1.338% |  | M5b | 0.00024 | 1.6183e-05 | 3.473e-06 | 1.615% | 4.478e-06 | 62.84% | 8.363e-05 | 4.944% | 24.08 | 3.254% | 0.05653 | 1.001% | 0.1462 | 3.806e-15 | 1.493% | 3.682e-15 | 0.4865% | 1.452e-14 | 10.08% | 1.467e-15 | 3.31%
2nd Stage | M6 | 1.2e-07 | 0.00013243 | 8.483e-05 | 205.1% | 8.128e-05 | 164.4% | 0.001908 | 175.6% | 22.49 | 9.751% | 0.05937 | 16.71% | 0.229 | 3.026e-14 | 0.06605% | 2.972e-14 | 0.8011% | 7.429e-14 | 37.12% | 6.479e-15 | 69.61% | 2nd Stage | M6 | 1.2e-07 | 0.00013243 | 0.0001418 | 410.1% | 0.0001505 | 389.6% | 0.002952 | 326.5% | 20.81 | 16.49% | 0.06678 | 31.28% | 0.2037 | 3.049e-14 | 0.6935% | 2.97e-14 | 0.8678% | 8.635e-14 | 59.38% | 8.025e-15 | 110.1% | 2nd Stage | M6 | 1.2e-07 | 0.00013243 | 4.43e-05 | 59.35% | 4.013e-05 | 30.55% | 0.001067 | 54.15% | 24.09 | 3.331% | 0.05333 | 4.836% | 0.2561 | 3.009e-14 | 0.6275% | 2.975e-14 | 0.7009% | 6.106e-14 | 12.7% | 4.751e-15 | 24.37%
| M7 | 2.4e-07 | 0.00012719 | 8.483e-05 | 205.1% | 4.925e-05 | 127.7% | 0.001741 | 151.8% | 20.53 | 17.52% | 0.07179 | 28.27% | 0.2418 | 2.91e-14 | 1.222% | 2.854e-14 | 1.891% | 1.602e-13 | 54.51% | 1.741e-14 | 55.59% |  | M7 | 2.4e-07 | 0.00012719 | 0.0001418 | 410.1% | 0.0001439 | 565.3% | 0.002538 | 267% | 17.89 | 28.12% | 0.08524 | 52.3% | 0.1786 | 3.097e-14 | 5.126% | 2.92e-14 | 0.3781% | 1.868e-13 | 80.17% | 2.071e-14 | 85.08% |  | M7 | 2.4e-07 | 0.00012719 | 4.43e-05 | 59.35% | 2.136e-05 | 1.248% | 0.001018 | 47.22% | 22.97 | 7.714% | 0.06077 | 8.576% | 0.2996 | 2.857e-14 | 3.021% | 2.834e-14 | 2.578% | 1.295e-13 | 24.9% | 1.357e-14 | 21.27%
| M8 | 1e-06 | 6.7e-06 | 8.483e-05 | 205.1% | 7.298e-06 | 43.64% | 0.0005543 | 99.05% | 6.535 | 34.78% | 0.2486 | 67.41% | 0.7292 | 1.532e-15 | 77.1% | 1.139e-15 | 62.78% | 6.327e-14 | 5.732% | 9.899e-15 | 15.78% |  | M8 | 1e-06 | 6.7e-06 | 0.0001418 | 410.1% | 9.666e-06 | 25.36% | 0.0007137 | 156.3% | 5.032 | 49.78% | 0.3204 | 115.8% | 0.8177 | 1.535e-15 | 77.06% | 1.155e-15 | 62.25% | 6.501e-14 | 8.64% | 1.012e-14 | 18.36% |  | M8 | 1e-06 | 6.7e-06 | 4.43e-05 | 59.35% | 4.999e-06 | 61.4% | 0.0003856 | 38.47% | 8.704 | 13.13% | 0.1835 | 23.57% | 0.6442 | 1.525e-15 | 77.2% | 1.129e-15 | 63.1% | 6.059e-14 | 1.253% | 9.544e-15 | 11.63%
| M9 | 1e-06 | 6.7e-06 | 8.514e-05 | 206.3% | 6.989e-06 | 46.03% | 0.0005558 | 99.59% | 6.528 | 34.85% | 0.2488 | 67.54% | 0.773 | 1.508e-15 | 77.46% | 1.14e-15 | 62.75% | 6.327e-14 | 5.732% | 9.902e-15 | 15.81% |  | M9 | 1e-06 | 6.7e-06 | 0.00014 | 403.6% | 1.207e-05 | 6.795% | 0.000706 | 153.5% | 5.045 | 49.65% | 0.3195 | 115.2% | 0.6419 | 1.726e-15 | 74.2% | 1.19e-15 | 61.11% | 6.505e-14 | 8.707% | 1.01e-14 | 18.13% |  | M9 | 1e-06 | 6.7e-06 | 4.63e-05 | 66.55% | 3.4e-06 | 73.75% | 0.0003976 | 42.78% | 8.586 | 14.31% | 0.1855 | 24.92% | 1.131 | 1.413e-15 | 78.88% | 1.179e-15 | 61.47% | 6.057e-14 | 1.22% | 9.575e-15 | 11.99%
| M10 | 1e-06 | 5.9e-05 | 8.015e-05 | 3.782% | 1.331e-05 | 83.83% | 0.0008459 | 0.8152% | 10.55 | 4.767% | 0.1366 | 0.3748% | 0.427 | 1.461e-14 | 54.26% | 1.366e-14 | 31.43% | 4.924e-13 | 1.089% | 6.34e-14 | 6.002% |  | M10 | 1e-06 | 5.9e-05 | 8.166e-05 | 1.969% | 1.026e-05 | 87.53% | 0.00086 | 2.496% | 10.53 | 4.568% | 0.1366 | 0.3748% | 0.5581 | 1.364e-14 | 57.29% | 1.324e-14 | 33.53% | 4.923e-13 | 1.109% | 6.345e-14 | 6.086% |  | M10 | 1e-06 | 5.9e-05 | 4.63e-05 | 44.42% | 0.0004496 | 446.4% | 0.0003895 | 53.58% | 8.412 | 16.46% | 0.1366 | 0.3748% | 0.06936 | 3.114e-13 | 875% | 1.185e-13 | 494.9% | 4.446e-13 | 10.69% | 5.664e-14 | 5.3%
| M11 | 1e-06 | 6.7e-06 | 8.153e-05 | 193.3% | 1.367e-05 | 5.56% | 0.0005352 | 92.19% | 6.564 | 34.49% | 0.2465 | 65.99% | 0.3786 | 2.918e-15 | 56.38% | 1.618e-15 | 47.12% | 6.329e-14 | 5.765% | 9.824e-15 | 14.9% |  | M11 | 1e-06 | 6.7e-06 | 8.612e-05 | 209.8% | 0.000466 | 3498% | 0.0002858 | 2.632% | 3.318 | 66.89% | 0.3165 | 113.1% | 0.135 | 6.122e-14 | 815.1% | 2.574e-14 | 741.2% | 5.431e-14 | 9.241% | 8.63e-15 | 0.9357% |  | M11 | 1e-06 | 6.7e-06 | 4.361e-05 | 56.87% | 5.719e-06 | 55.84% | 0.0003812 | 36.89% | 8.74 | 12.77% | 0.1828 | 23.1% | 0.5154 | 1.655e-15 | 75.26% | 1.151e-15 | 62.39% | 6.06e-14 | 1.27% | 9.528e-15 | 11.44%
| M12 | 1e-06 | 5.9e-05 | 8.409e-05 | 0.9484% | 8.623e-06 | 89.52% | 0.0008793 | 4.796% | 10.46 | 3.873% | 0.1366 | 0.3748% | 0.8214 | 1.284e-14 | 59.8% | 1.273e-14 | 36.09% | 4.922e-13 | 1.129% | 6.348e-14 | 6.136% |  | M12 | 1e-06 | 5.9e-05 | 8.612e-05 | 3.385% | 8.143e-06 | 90.1% | 0.0008941 | 6.56% | 10.38 | 3.078% | 0.1366 | 0.3748% | 1.065 | 1.252e-14 | 60.8% | 1.247e-14 | 37.4% | 4.921e-13 | 1.149% | 6.349e-14 | 6.153% |  | M12 | 1e-06 | 5.9e-05 | 8.288e-05 | 0.5042% | 9.177e-06 | 88.85% | 0.00087 | 3.687% | 10.5 | 4.27% | 0.1366 | 0.3748% | 0.6846 | 1.317e-14 | 58.77% | 1.296e-14 | 34.94% | 4.922e-13 | 1.129% | 6.347e-14 | 6.119%
| M13 | 2.4e-07 | 0.0002925 | 2.559e-06 | 95.4% | 5.469e-05 | 27.42% | 7.58e-05 | 94.56% | 29.62 | 18.01% | 0.05258 | 4.383% | 0.02944 | 8.555e-14 | 32.35% | 7.17e-14 | 15.11% | 9.186e-14 | 56.3% | 6.125e-15 | 74.55% |  | M13 | 2.4e-07 | 0.0002925 | 1.566e-09 | 100% | 0.0213 | 49527% | 1.89e-08 | 100% | 10.99 | 56.22% | 0.1006 | 82.94% | 8.079e-08 | 8.232e-13 | 1174% | 3.783e-13 | 507.3% | 3.211e-13 | 52.74% | 4.614e-14 | 91.69% |  | M13 | 2.4e-07 | 0.0002925 | 3.926e-05 | 29.39% | 2.856e-05 | 33.46% | 0.001034 | 25.85% | 26.33 | 4.9% | 0.055 | 0.01819% | 0.2343 | 6.289e-14 | 2.707% | 6.094e-14 | 2.167% | 2.007e-13 | 4.533% | 2.059e-14 | 14.46%
| M14 | 2.4e-07 | 0.0002543 | 4.988e-06 | 91.03% | 1.918e-05 | 55.65% | 0.0001406 | 89.83% | 28.19 | 13.26% | 0.04669 | 16.58% | 0.08256 | 5.968e-14 | 1.273% | 5.782e-14 | 0.6017% | 9.813e-14 | 52.67% | 6.619e-15 | 70.41% |  | M14 | 2.4e-07 | 0.0002543 | 5.83e-05 | 4.856% | 2.981e-05 | 31.08% | 0.001409 | 1.885% | 24.17 | 2.893% | 0.05619 | 0.3931% | 0.2868 | 5.713e-14 | 3.054% | 5.673e-14 | 2.476% | 2.248e-13 | 8.416% | 2.283e-14 | 2.056% |  | M14 | 2.4e-07 | 0.0002543 | 1.954e-11 | 100% | 0.01928 | 44478% | 4.696e-10 | 100% | 5.45 | 78.1% | 0.1867 | 233.6% | 4.468e-09 | 9.133e-13 | 1450% | 3.473e-13 | 497% | 3.606e-13 | 73.91% | 4.876e-14 | 118%
| MNB | 1.2e-07 | 7.8e-06 | 2.559e-06 | 95.26% | 2.683e-06 | 95.65% | 6.344e-05 | 92.25% | 24.79 | 63.63% | 0.05657 | 40.38% | 0.3492 | 1.659e-15 | 7.318% | 1.636e-15 | 0.2439% | 3.135e-15 | 54.89% | 2.376e-16 | 65.06% |  | MNB | 1.2e-07 | 7.8e-06 | 1.875e-09 | 100% | 3.085e-09 | 99.99% | 5.61e-08 | 99.99% | 29.93 | 97.56% | 0.05374 | 43.36% | 0.135 | 1.657e-15 | 7.43% | 1.655e-15 | 0.9146% | 1.701e-15 | 75.53% | 1.223e-17 | 98.2% |  | MNB | 1.2e-07 | 7.8e-06 | 3.926e-05 | 27.3% | 3.683e-05 | 40.23% | 0.0006325 | 22.72% | 16.11 | 6.337% | 0.08436 | 11.09% | 0.2811 | 1.69e-15 | 5.587% | 1.603e-15 | 2.256% | 6.346e-15 | 8.691% | 6.427e-16 | 5.485%
| MPB | 1.2e-07 | 1.4422e-05 | 4.991e-06 | 90.71% | 3.802e-06 | 93.77% | 0.0001169 | 85.8% | 23.41 | 52.71% | 0.05446 | 44.53% | 0.3445 | 3.205e-15 | 6.012% | 3.171e-15 | 2.13% | 6.667e-15 | 48.2% | 5.507e-16 | 57.96% |  | MNP | 1.2e-07 | 1.4422e-05 | 5.83e-05 | 8.566% | 4.354e-05 | 28.65% | 0.000841 | 2.17% | 14.43 | 5.871% | 0.1047 | 6.641% | 0.2714 | 3.275e-15 | 3.959% | 3.15e-15 | 2.778% | 1.3e-14 | 1.01% | 1.4e-15 | 6.87% |  | MNP | 1.2e-07 | 1.4422e-05 | 1.526e-10 | 100% | 8.738e-10 | 100% | 4.468e-09 | 100% | 29.38 | 91.65% | 0.04569 | 53.46% | 0.06936 | 3.187e-15 | 6.54% | 3.182e-15 | 1.79% | 3.255e-15 | 74.71% | 1.041e-17 | 99.21%
3rd Stage | MPd | 0.00012 | 0.0065 | 0.002744 | 9.76% | 0.001813 | 33.79% | 0.06348 | 7.132% | 23.14 | 2.363% | 0.05498 | 0.4751% | 0.5998 | 1.41e-12 | 5.274% | 1.395e-12 | 4.833% | 3.068e-12 | 3.287% | 2.544e-13 | 0.559% | 3rd Stage | MPd | 0.00012 | 0.0065 | 0.02506 | 3.554% | 0.02857 | 4.052% | 0.3595 | 2.946% | 14.35 | 6.393% | 0.1044 | 6.335% | 0.1998 | 1.515e-12 | 1.23% | 1.434e-12 | 1.654% | 5.863e-12 | 1.226% | 6.304e-13 | 7.045% | 3rd Stage | MPd | 0.00012 | 0.0065 | 1.778e-07 | - | 1.207e-07 | - | 5.154e-06 | - | 29.37 | - | 0.04568 | - | 0.9997 | 1.351e-12 | - | 1.351e-12 | - | 1.472e-12 | - | 4.964e-15 | -
| MNd | 0.00012 | 0.00348 | 0.002727 | 9.08% | 0.002199 | 31.98% | 0.06295 | 8.989% | 23.08 | 0.08658% | 0.05873 | 3.547% | 0.6002 | 7.311e-13 | 4.557% | 7.182e-13 | 3.356% | 1.657e-12 | 10.15% | 1.377e-13 | 11.79% |  | MNd | 0.00012 | 0.00348 | 4.321e-06 | - | 3.011e-06 | - | 0.0001288 | - | 29.8 | - | 0.05353 | - | 1 | 7.21e-13 | - | 7.208e-13 | - | 7.607e-13 | - | 7.134e-15 | - |  | MNd | 0.00012 | 0.00348 | 0.02502 | 2.963% | 0.02842 | 2.488% | 0.3726 | 1.16% | 14.89 | 1.716% | 0.09203 | 3.004% | 0.2003 | 7.851e-13 | 2.461% | 7.198e-13 | 2.477% | 3.016e-12 | 3.547% | 3.029e-13 | 1.509%
Biasing | Mb0 | 1e-06 | 1.7e-06 | 7e-06 | 0.9901% | 1.05e-06 | 68.09% | 7.17e-05 | 1.185% | 10.25 | 2.295% | 0.1479 | 0.404% | 0.5972 | 3.89e-16 | 77.12% | 2.88e-16 | 63.08% | 1.5e-14 | 1.51% | 2.28e-15 | 4.587% | Biasing | Mb0 | 1e-06 | 1.7e-06 | 7e-06 | 0.9901% | 1.05e-06 | 68.09% | 7.17e-05 | 1.185% | 10.25 | 2.295% | 0.1479 | 0.404% | 0.5972 | 3.89e-16 | 77.12% | 2.88e-16 | 63.08% | 1.5e-14 | 1.51% | 2.28e-15 | 4.587% | Biasing | Mb0 | 1e-06 | 1.7e-06 | 7e-06 | 0.9901% | 1.05e-06 | 68.09% | 7.17e-05 | 1.185% | 10.25 | 2.295% | 0.1479 | 0.404% | 0.5972 | 3.89e-16 | 77.12% | 2.88e-16 | 63.08% | 1.5e-14 | 1.51% | 2.28e-15 | 4.587%
| Mb1 | 1e-06 | 1.7e-06 | 6.85e-06 | 3.112% | 1.18e-06 | 64.13% | 7.06e-05 | 0.3669% | 10.31 | 2.894% | 0.1473 | 0.8081% | 0.4633 | 4.24e-16 | 75.06% | 2.94e-16 | 62.31% | 1.5e-14 | 1.51% | 2.27e-15 | 4.128% |  | Mb1 | 1e-06 | 1.7e-06 | 6.85e-06 | 3.112% | 1.18e-06 | 64.13% | 7.06e-05 | 0.3669% | 10.31 | 2.894% | 0.1473 | 0.8081% | 0.4633 | 4.24e-16 | 75.06% | 2.94e-16 | 62.31% | 1.5e-14 | 1.51% | 2.27e-15 | 4.128% |  | Mb1 | 1e-06 | 1.7e-06 | 6.85e-06 | 3.112% | 1.18e-06 | 64.13% | 7.06e-05 | 0.3669% | 10.31 | 2.894% | 0.1473 | 0.8081% | 0.4633 | 4.24e-16 | 75.06% | 2.94e-16 | 62.31% | 1.5e-14 | 1.51% | 2.27e-15 | 4.128%
| Mb2 | 0.00024 | 0.00024 | 6.85e-06 | - | 1.35e-06 | - | 3.87e-05 | - | 5.655 | - | 0.2733 | - | 0.7367 | 5.79e-17 | - | 5.73e-17 | - | 5.71e-16 | - | 6.08e-17 | - |  | Mb2 | 0.00024 | 0.00024 | 6.85e-06 | - | 1.35e-06 | - | 3.87e-05 | - | 5.655 | - | 0.2733 | - | 0.7367 | 5.79e-17 | - | 5.73e-17 | - | 5.71e-16 | - | 6.08e-17 | - |  | Mb2 | 0.00024 | 0.00024 | 6.85e-06 | - | 1.35e-06 | - | 3.87e-05 | - | 5.655 | - | 0.2733 | - | 0.7367 | 5.79e-17 | - | 5.73e-17 | - | 5.71e-16 | - | 6.08e-17 | -
| Mb3 | 1e-06 | 1.7e-06 | 7.04e-06 | 0.4243% | 1.02e-06 | 69% | 7.2e-05 | 1.609% | 10.23 | 2.096% | 0.1481 | 0.2694% | 0.6342 | 3.84e-16 | 77.41% | 2.88e-16 | 63.08% | 1.5e-14 | 1.51% | 2.28e-15 | 4.587% |  | Mb3 | 1e-06 | 1.7e-06 | 7.04e-06 | 0.4243% | 1.02e-06 | 69% | 7.2e-05 | 1.609% | 10.23 | 2.096% | 0.1481 | 0.2694% | 0.6342 | 3.84e-16 | 77.41% | 2.88e-16 | 63.08% | 1.5e-14 | 1.51% | 2.28e-15 | 4.587% |  | Mb3 | 1e-06 | 1.7e-06 | 7.04e-06 | 0.4243% | 1.02e-06 | 69% | 7.2e-05 | 1.609% | 10.23 | 2.096% | 0.1481 | 0.2694% | 0.6342 | 3.84e-16 | 77.41% | 2.88e-16 | 63.08% | 1.5e-14 | 1.51% | 2.28e-15 | 4.587%
| Mb4 | 1e-06 | 5e-06 | 7.04e-06 | 0.4243% | 8.91e-07 | 87.23% | 7.39e-05 | 3.836% | 10.51 | 4.369% | 0.1366 | 0.3748% | 0.5658 | 1.16e-15 | 57.2% | 1.13e-15 | 33.14% | 4.18e-14 | 1.018% | 5.34e-15 | 5.325% |  | Mb4 | 1e-06 | 5e-06 | 7.04e-06 | 0.4243% | 8.91e-07 | 87.23% | 7.39e-05 | 3.836% | 10.51 | 4.369% | 0.1366 | 0.3748% | 0.5658 | 1.16e-15 | 57.2% | 1.13e-15 | 33.14% | 4.18e-14 | 1.018% | 5.34e-15 | 5.325% |  | Mb4 | 1e-06 | 5e-06 | 7.04e-06 | 0.4243% | 8.91e-07 | 87.23% | 7.39e-05 | 3.836% | 10.51 | 4.369% | 0.1366 | 0.3748% | 0.5658 | 1.16e-15 | 57.2% | 1.13e-15 | 33.14% | 4.18e-14 | 1.018% | 5.34e-15 | 5.325%
| Mb5 | 1e-06 | 5e-06 | 6.98e-06 | 1.273% | 9.67e-07 | 86.15% | 7.35e-05 | 3.274% | 10.52 | 4.469% | 0.1366 | 0.3748% | 0.5078 | 1.18e-15 | 56.46% | 1.14e-15 | 32.54% | 4.18e-14 | 1.018% | 5.34e-15 | 5.325% |  | Mb5 | 1e-06 | 5e-06 | 6.98e-06 | 1.273% | 9.67e-07 | 86.15% | 7.35e-05 | 3.274% | 10.52 | 4.469% | 0.1366 | 0.3748% | 0.5078 | 1.18e-15 | 56.46% | 1.14e-15 | 32.54% | 4.18e-14 | 1.018% | 5.34e-15 | 5.325% |  | Mb5 | 1e-06 | 5e-06 | 6.98e-06 | 1.273% | 9.67e-07 | 86.15% | 7.35e-05 | 3.274% | 10.52 | 4.469% | 0.1366 | 0.3748% | 0.5078 | 1.18e-15 | 56.46% | 1.14e-15 | 32.54% | 4.18e-14 | 1.018% | 5.34e-15 | 5.325%
| Mb6 | 0.00024 | 0.00012 | 6.98e-06 | - | 1.49e-06 | - | 4.23e-05 | - | 6.063 | - | 0.2716 | - | 0.6922 | 3.02e-17 | - | 2.77e-17 | - | 3.03e-16 | - | 3.22e-17 | - |  | Mb6 | 0.00024 | 0.00012 | 6.98e-06 | - | 1.49e-06 | - | 4.23e-05 | - | 6.063 | - | 0.2716 | - | 0.6922 | 3.02e-17 | - | 2.77e-17 | - | 3.03e-16 | - | 3.22e-17 | - |  | Mb6 | 0.00024 | 0.00012 | 6.98e-06 | - | 1.49e-06 | - | 4.23e-05 | - | 6.063 | - | 0.2716 | - | 0.6922 | 3.02e-17 | - | 2.77e-17 | - | 3.03e-16 | - | 3.22e-17 | -

## Calc_results
| Transistor | L [m] | W [m] | Id | gds | gm | gm/id | Vdsat | Vgs | Cdd | Cgd | Cgs | Csb
Biasing Circuit | Mb0 | 1e-06 | 1.71e-06 | 7.07e-06 | 3.29e-06 | 7.086e-05 | 10.02 | 0.1485 | 0.6 | 1.7e-15 | 7.8e-16 | 1.523e-14 | 2.18e-15
| Mb1 | 1e-06 | 1.71e-06 | 7.07e-06 | 3.29e-06 | 7.086e-05 | 10.02 | 0.1485 | 0.6 | 1.7e-15 | 7.8e-16 | 1.523e-14 | 2.18e-15
| Mb2 | 0.00024 | 1.6183e-05 | - | - | - | - | - | - | - | - | - | -
| Mb3 | 1e-06 | 1.71e-06 | 7.07e-06 | 3.29e-06 | 7.086e-05 | 10.02 | 0.1485 | 0.6 | 1.7e-15 | 7.8e-16 | 1.523e-14 | 2.18e-15
| Mb4 | 1e-06 | 5.011e-06 | 7.07e-06 | 6.98e-06 | 7.117e-05 | 10.07 | 0.13609 | 0.57 | 2.71e-15 | 1.69e-15 | 4.223e-14 | 5.07e-15
| Mb5 | 1e-06 | 5.011e-06 | 7.07e-06 | 6.98e-06 | 7.117e-05 | 10.07 | 0.13609 | 0.57 | 2.71e-15 | 1.69e-15 | 4.223e-14 | 5.07e-15
| Mb6 | 0.00024 | 1.8611e-05 | - | - | - | - | - | - | - | - | - | -
1st Stage | M0 | 1e-06 | 5.011e-06 | 7.07e-06 | 6.98e-06 | 7.117e-05 | 10.07 | 0.13609 | 0.57 | 2.71e-15 | 1.69e-15 | 4.223e-14 | 5.07e-15
| M1a | 1e-06 | 5.3326e-05 | 3.53e-06 | 2.18e-06 | 8.817e-05 | 24.95 | 0.04597 | 0.39 | 1.38e-14 | 1.271e-14 | 2.1737e-13 | 2.75e-14
| M1b | 1e-06 | 5.3326e-05 | 3.53e-06 | 2.18e-06 | 8.817e-05 | 24.95 | 0.04597 | 0.39 | 1.38e-14 | 1.271e-14 | 2.1737e-13 | 2.75e-14
| M2a | 1e-06 | 1.71e-06 | 7.07e-06 | 3.29e-06 | 7.086e-05 | 10.02 | 0.1485 | 0.6 | 1.7e-15 | 7.8e-16 | 1.523e-14 | 2.18e-15
| M2b | 1e-06 | 1.71e-06 | 7.07e-06 | 3.29e-06 | 7.086e-05 | 10.02 | 0.1485 | 0.6 | 1.7e-15 | 7.8e-16 | 1.523e-14 | 2.18e-15
| M3a | 2.4e-07 | 1.8611e-05 | 3.53e-06 | 2.73e-06 | 8.871e-05 | 25.1 | 0.05499 | 0.000355 | 4.11e-15 | 3.96e-15 | 1.337e-14 | 1.53e-15
| M3 | 2.4e-07 | 1.8611e-05 | 3.53e-06 | 2.73e-06 | 8.871e-05 | 25.1 | 0.05499 | 0.000355 | 4.11e-15 | 3.96e-15 | 1.337e-14 | 1.53e-15
| M4a | 1e-06 | 2.506e-06 | 3.53e-06 | 3.49e-06 | 3.559e-05 | 10.07 | 0.13609 | 0.57 | 1.35e-15 | 8.4e-16 | 2.111e-14 | 2.54e-15
| M4b | 1e-06 | 2.506e-06 | 3.53e-06 | 3.19e-06 | 3.559e-05 | 10.07 | 0.13609 | 0.57 | 1.35e-15 | 8.4e-16 | 2.111e-14 | 2.54e-15
| M5a | 2.4e-07 | 1.6183e-05 | 3.53e-06 | 2.75e-06 | 8.798e-05 | 24.89 | 0.05597 | 0.4 | 3.75e-15 | 3.7e-15 | 1.319e-14 | 1.42e-15
| M5b | 2.4e-07 | 1.6183e-05 | 3.53e-06 | 2.75e-06 | 8.798e-05 | 24.89 | 0.05597 | 0.4 | 3.75e-15 | 3.7e-15 | 1.319e-14 | 1.42e-15
2nd Stage | M6 | 1.2e-07 | 0.00013243 | 2.78e-05 | 3.074e-05 | 0.00069219 | 24.92 | 0.05087 | 0.4 | 3.028e-14 | 2.996e-14 | 5.418e-14 | 3.82e-15
| M7 | 2.4e-07 | 0.00012719 | 2.78e-05 | 2.163e-05 | 0.00069146 | 24.89 | 0.05597 | 0.4 | 2.946e-14 | 2.909e-14 | 1.0368e-13 | 1.119e-14
| M8 | 1e-06 | 6.718e-06 | 2.78e-05 | 1.295e-05 | 0.00027847 | 10.02 | 0.1485 | 0.6 | 6.69e-15 | 3.06e-15 | 5.984e-14 | 8.55e-15
| M9 | 1e-06 | 6.718e-06 | 2.78e-05 | 1.295e-05 | 0.00027847 | 10.02 | 0.1485 | 0.6 | 6.69e-15 | 3.06e-15 | 5.984e-14 | 8.55e-15
| M10 | 1e-06 | 5.9079e-05 | 8.33e-05 | 8.229e-05 | 0.00083906 | 10.07 | 0.13609 | 0.57 | 3.194e-14 | 1.992e-14 | 4.9782e-13 | 5.981e-14
| M11 | 1e-06 | 6.718e-06 | 2.78e-05 | 1.295e-05 | 0.00027847 | 10.02 | 0.1485 | 0.6 | 6.69e-15 | 3.06e-15 | 5.984e-14 | 8.55e-15
| M12 | 1e-06 | 5.9079e-05 | 8.33e-05 | 8.229e-05 | 0.00083906 | 10.07 | 0.13609 | 0.57 | 3.194e-14 | 1.992e-14 | 4.9782e-13 | 5.981e-14
| M13 | 2.4e-07 | 0.00029255 | 5.56e-05 | 4.292e-05 | 0.0013945 | 25.1 | 0.05499 | 0.355 | 6.464e-14 | 6.229e-14 | 2.1023e-13 | 2.407e-14
| M14 | 2.4e-07 | 0.00025439 | 5.56e-05 | 4.325e-05 | 0.0013829 | 24.89 | 0.05597 | 0.4 | 5.893e-14 | 5.817e-14 | 2.0735e-13 | 2.237e-14
| MNB | 1.2e-07 | 7.753e-06 | 5.4e-05 | 6.162e-05 | 0.0008185 | 15.15 | 0.09488 | 0.52 | 1.79e-15 | 1.64e-15 | 6.95e-15 | 6.8e-16
| MPB | 1.2e-07 | 1.4422e-05 | 5.37e-05 | 6.102e-05 | 0.00082314 | 15.33 | 0.09818 | 0.54 | 3.41e-15 | 3.24e-15 | 1.287e-14 | 1.31e-15
3rd Stage (600mV) | MPd | 0.00012 | 0.00649 | 0.0025 | 0.0027383 | 0.059254 | 23.7 | 0.05472 | 0.425 | 1.4885e-12 | 1.4658e-12 | 3.1723e-12 | 2.5583e-13
| MNd | 0.00012 | 0.003489 | 0.0025 | 0.003233 | 0.057758 | 23.1 | 0.06089 | 0.4 | 7.6601e-13 | 7.4314e-13 | 1.8441e-12 | 1.5611e-13
3rd Stage (200mV) | MPd | 0.00012 | 0.00649 | 0.0242 | 0.027457 | 0.37041 | 15.33 | 0.09818 | 0.54 | 1.5339e-12 | 1.4581e-12 | 5.792e-12 | 5.8891e-13
| MNd | 0.00012 | 0.003489 | - | - | - | - | - | - | - | - | - | -
3rd Stage (1V) | MPd | 0.00012 | 0.00649 | - | - | - | - | - | - | - | - | - | -
| MNd | 0.00012 | 0.003489 | 0.0243 | 0.02773 | 0.36833 | 15.15 | 0.09488 | 0.52 | 8.0491e-13 | 7.3808e-13 | 3.1269e-12 | 3.0754e-13

## aux
[15 empty] | 200mV | [13 empty] | 1V
| Transistor | L [m] | W [m] | Id | gds | gm | gm/id | Vdsat | Vgs | Cdd | Cgd | Cgs | Csb |  | Transistor | L [m] | W [m] | Id | gds | gm | gm/id | Vdsat | Vgs | Cdd | Cgd | Cgs | Csb |  | Transistor | L [m] | W [m] | Id | gds | gm | gm/id | Vdsat | Vgs | Cdd | Cgd | Cgs | Csb
Cascode | M0 | 1e-06 | 5.011e-06 | 7.07e-06 | 6.98e-06 | 7.117e-05 | 10.07 | 0.13609 | 0.57 | 2.71e-15 | 1.69e-15 | 4.223e-14 | 5.07e-15 | Cascode | M0 | [12 empty] | Cascode | M0
| M1a | 1e-06 | 5.3326e-05 | 3.53e-06 | 2.18e-06 | 8.817e-05 | 24.95 | 0.04597 | 0.39 | 1.38e-14 | 1.271e-14 | 2.1737e-13 | 2.75e-14 |  | M1a | [13 empty] | M1a
| M1b | 1e-06 | 5.3326e-05 | 3.53e-06 | 2.18e-06 | 8.817e-05 | 24.95 | 0.04597 | 0.39 | 1.38e-14 | 1.271e-14 | 2.1737e-13 | 2.75e-14 |  | M1b | [13 empty] | M1b
| M2a | 1e-06 | 1.71e-06 | 7.07e-06 | 3.29e-06 | 7.086e-05 | 10.02 | 0.1485 | 0.6 | 1.7e-15 | 7.8e-16 | 1.523e-14 | 2.18e-15 |  | M2a | [13 empty] | M2a
| M2b | 1e-06 | 1.71e-06 | 7.07e-06 | 3.29e-06 | 7.086e-05 | 10.02 | 0.1485 | 0.6 | 1.7e-15 | 7.8e-16 | 1.523e-14 | 2.18e-15 |  | M2b | [13 empty] | M2b
| M3a | 2.4e-07 | 1.8611e-05 | 3.53e-06 | 2.73e-06 | 8.871e-05 | 25.1 | 0.05499 | 0.000355 | 4.11e-15 | 3.96e-15 | 1.337e-14 | 1.53e-15 |  | M3a | [13 empty] | M3a
| M3 | 2.4e-07 | 1.8611e-05 | 3.53e-06 | 2.73e-06 | 8.871e-05 | 25.1 | 0.05499 | 0.000355 | 4.11e-15 | 3.96e-15 | 1.337e-14 | 1.53e-15 |  | M3 | [13 empty] | M3
| M4a | 1e-06 | 2.506e-06 | 3.53e-06 | 3.49e-06 | 3.559e-05 | 10.07 | 0.13609 | 0.57 | 1.35e-15 | 8.4e-16 | 2.111e-14 | 2.54e-15 |  | M4a | [13 empty] | M4a
| M4b | 1e-06 | 2.506e-06 | 3.53e-06 | 3.19e-06 | 3.559e-05 | 10.07 | 0.13609 | 0.57 | 1.35e-15 | 8.4e-16 | 2.111e-14 | 2.54e-15 |  | M4b | [13 empty] | M4b
| M5a | 2.4e-07 | 1.6183e-05 | 3.53e-06 | 2.75e-06 | 8.798e-05 | 24.89 | 0.05597 | 0.4 | 3.75e-15 | 3.7e-15 | 1.319e-14 | 1.42e-15 |  | M5a | [13 empty] | M5a
| M5b | 2.4e-07 | 1.6183e-05 | 3.53e-06 | 2.75e-06 | 8.798e-05 | 24.89 | 0.05597 | 0.4 | 3.75e-15 | 3.7e-15 | 1.319e-14 | 1.42e-15 |  | M5b | [13 empty] | M5b
2nd Stage | M6 | 1.2e-07 | 0.00013243 | 2.78e-05 | 3.074e-05 | 0.00069219 | 24.92 | 0.05087 | 0.4 | 3.028e-14 | 2.996e-14 | 5.418e-14 | 3.82e-15 | 2nd Stage | M6 | [12 empty] | 2nd Stage | M6
| M7 | 2.4e-07 | 0.00012719 | 2.78e-05 | 2.163e-05 | 0.00069146 | 24.89 | 0.05597 | 0.4 | 2.946e-14 | 2.909e-14 | 1.0368e-13 | 1.119e-14 |  | M7 | [13 empty] | M7
| M8 | 1e-06 | 6.718e-06 | 2.78e-05 | 1.295e-05 | 0.00027847 | 10.02 | 0.1485 | 0.6 | 6.69e-15 | 3.06e-15 | 5.984e-14 | 8.55e-15 |  | M8 | [13 empty] | M8
| M9 | 1e-06 | 6.718e-06 | 2.78e-05 | 1.295e-05 | 0.00027847 | 10.02 | 0.1485 | 0.6 | 6.69e-15 | 3.06e-15 | 5.984e-14 | 8.55e-15 |  | M9 | [13 empty] | M9
| M10 | 1e-06 | 5.9079e-05 | 8.33e-05 | 8.229e-05 | 0.00083906 | 10.07 | 0.13609 | 0.57 | 3.194e-14 | 1.992e-14 | 4.9782e-13 | 5.981e-14 |  | M10 | [13 empty] | M10
| M11 | 1e-06 | 6.718e-06 | 2.78e-05 | 1.295e-05 | 0.00027847 | 10.02 | 0.1485 | 0.6 | 6.69e-15 | 3.06e-15 | 5.984e-14 | 8.55e-15 |  | M11 | [13 empty] | M11
| M12 | 1e-06 | 5.9079e-05 | 8.33e-05 | 8.229e-05 | 0.00083906 | 10.07 | 0.13609 | 0.57 | 3.194e-14 | 1.992e-14 | 4.9782e-13 | 5.981e-14 |  | M12 | [13 empty] | M12
| M13 | 2.4e-07 | 0.00029255 | 5.56e-05 | 4.292e-05 | 0.0013945 | 25.1 | 0.05499 | 0.355 | 6.464e-14 | 6.229e-14 | 2.1023e-13 | 2.407e-14 |  | M13 | [13 empty] | M13
| M14 | 2.4e-07 | 0.00025439 | 5.56e-05 | 4.325e-05 | 0.0013829 | 24.89 | 0.05597 | 0.4 | 5.893e-14 | 5.817e-14 | 2.0735e-13 | 2.237e-14 |  | M14 | [13 empty] | M14
| MNB | 1.2e-07 | 7.753e-06 | 5.4e-05 | 6.162e-05 | 0.0008185 | 15.15 | 0.09488 | 0.52 | 1.79e-15 | 1.64e-15 | 6.95e-15 | 6.8e-16 |  | MNB | [13 empty] | MNB
| MPB | 1.2e-07 | 1.4422e-05 | 5.37e-05 | 6.102e-05 | 0.00082314 | 15.33 | 0.09818 | 0.54 | 3.41e-15 | 3.24e-15 | 1.287e-14 | 1.31e-15 |  | MNP | [13 empty] | MNP
Output | MPd | 0.00012 | 0.00649 | 0.0025 | 0.0027383 | 0.059254 | 23.7 | 0.05472 | 0.425 | 1.4885e-12 | 1.4658e-12 | 3.1723e-12 | 2.5583e-13 | Output | MPd | 0.00012 | 0.00649 | 0.0242 | 0.027457 | 0.37041 | 15.33 | 0.09818 | 0.54 | 1.5339e-12 | 1.4581e-12 | 5.792e-12 | 5.8891e-13 | Output | MPd | 0.00012 | 0.00649 | - | - | - | - | - | - | - | - | - | -
| MNd | 0.00012 | 0.003489 | 0.0025 | 0.003233 | 0.057758 | 23.1 | 0.06089 | 0.4 | 7.6601e-13 | 7.4314e-13 | 1.8441e-12 | 1.5611e-13 |  | MNd | 0.00012 | 0.003489 | - | - | - | - | - | - | - | - | - | - |  | MNd | 0.00012 | 0.003489 | 0.0243 | 0.02773 | 0.36833 | 15.15 | 0.09488 | 0.52 | 8.0491e-13 | 7.3808e-13 | 3.1269e-12 | 3.0754e-13
Biasing | Mb0 | 1e-06 | 1.71e-06 | 7.07e-06 | 3.29e-06 | 7.086e-05 | 10.02 | 0.1485 | 0.6 | 1.7e-15 | 7.8e-16 | 1.523e-14 | 2.18e-15 | Biasing | Mb0 | [12 empty] | Biasing | Mb0
| Mb1 | 1e-06 | 1.71e-06 | 7.07e-06 | 3.29e-06 | 7.086e-05 | 10.02 | 0.1485 | 0.6 | 1.7e-15 | 7.8e-16 | 1.523e-14 | 2.18e-15 |  | Mb1 | [13 empty] | Mb1
| Mb2 | 0.00024 | 1.6183e-05 | 3.53e-06 | 2.75e-06 | 8.798e-05 | 24.89 | 0.05597 | 0.4 | 3.75e-15 | 3.7e-15 | 1.319e-14 | 1.42e-15 |  | Mb2 | [13 empty] | Mb2
| Mb3 | 1e-06 | 1.71e-06 | 7.07e-06 | 3.29e-06 | 7.086e-05 | 10.02 | 0.1485 | 0.6 | 1.7e-15 | 7.8e-16 | 1.523e-14 | 2.18e-15 |  | Mb3 | [13 empty] | Mb3
| Mb4 | 1e-06 | 5.011e-06 | 7.07e-06 | 6.98e-06 | 7.117e-05 | 10.07 | 0.13609 | 0.57 | 2.71e-15 | 1.69e-15 | 4.223e-14 | 5.07e-15 |  | Mb4 | [13 empty] | Mb4
| Mb5 | 1e-06 | 5.011e-06 | 7.07e-06 | 6.98e-06 | 7.117e-05 | 10.07 | 0.13609 | 0.57 | 2.71e-15 | 1.69e-15 | 4.223e-14 | 5.07e-15 |  | Mb5 | [13 empty] | Mb5
| Mb6 | 0.00024 | 1.8611e-05 | 3.53e-06 | 2.73e-06 | 8.871e-05 | 25.1 | 0.05499 | 0.000355 | 4.11e-15 | 3.96e-15 | 1.337e-14 | 1.53e-15 |  | Mb6 | [13 empty] | Mb6